## Simulation
V+ (VCC) | V- (VE) | V(Q1C) (Volt) | V(Q1B) (Volt) | VCE (Volt) | VBEon (Volt) | RC (ohm) | RB (ohm) | IC (A) | IB (A) | b = IC/IB | ¦VA¦ (V) | ro=VA/IC | gm = IC/25mV | rp = 25mV/IB
0.5 | -5 | -0.058049 | -4.3063 | 4.942 | 0.69369 | 100 | 100000 | 0.0055805 | 4.3063e-05 | 129.5886 | 933.33 | 167248.7242 | 0.22322 | 580.5432
1 | -5 | 0.44165 | -4.3063 | 5.4417 | 0.69369 | 100 | 100000 | 0.0055835 | 4.3063e-05 | 129.6582 |  | 167158.9515 | 0.22334 | 580.5432
1.5 | -5 | 0.94135 | -4.3063 | 5.9414 | 0.69369 | 100 | 100000 | 0.0055865 | 4.3063e-05 | 129.7278 |  | 167069.2752 | 0.22346 | 580.5432
2 | -5 | 1.4411 | -4.3063 | 6.4411 | 0.69369 | 100 | 100000 | 0.0055895 | 4.3063e-05 | 129.7974 |  | 166979.7548 | 0.22358 | 580.5432
2.5 | -5 | 1.9408 | -4.3063 | 6.9408 | 0.69369 | 100 | 100000 | 0.0055925 | 4.3063e-05 | 129.867 |  | 166890.1811 | 0.2237 | 580.5432
3 | -5 | 2.4405 | -4.3063 | 7.4405 | 0.69369 | 100 | 100000 | 0.0055955 | 4.3063e-05 | 129.9367 |  | 166800.7034 | 0.22382 | 580.5432
3.5 | -5 | 2.9402 | -4.3063 | 7.9402 | 0.69369 | 100 | 100000 | 0.0055985 | 4.3063e-05 | 130.0061 |  | 166711.6194 | 0.22394 | 580.5432
4 | -5 | 3.4399 | -4.3063 | 8.4399 | 0.69369 | 100 | 100000 | 0.0056015 | 4.3063e-05 | 130.0758 |  | 166622.3331 | 0.22406 | 580.5432
4.5 | -5 | 3.9396 | -4.3063 | 8.9396 | 0.69369 | 100 | 100000 | 0.0056045 | 4.3063e-05 | 130.1455 |  | 166533.1423 | 0.22418 | 580.5432
5 | -5 | 4.4393 | -4.3063 | 9.4393 | 0.69369 | 100 | 100000 | 0.0056075 | 4.3063e-05 | 130.2149 |  | 166444.3438 | 0.2243 | 580.5432
0.5 | -4.5 | 0.0027945 | -3.8116 | 4.5028 | 0.6884 | 100 | 100000 | 0.0049721 | 3.8116e-05 | 130.4454 | 980 | 197101.6112 | 0.19888 | 655.8931
1 | -4.5 | 0.50253 | -3.8116 | 5.0025 | 0.6884 | 100 | 100000 | 0.0049747 | 3.8116e-05 | 130.5155 |  | 196995.8138 | 0.19899 | 655.8931
1.5 | -4.5 | 1.0023 | -3.8116 | 5.5023 | 0.6884 | 100 | 100000 | 0.0049774 | 3.8116e-05 | 130.5854 |  | 196890.3381 | 0.1991 | 655.8931
2 | -4.5 | 1.502 | -3.8116 | 6.002 | 0.6884 | 100 | 100000 | 0.0049801 | 3.8116e-05 | 130.6555 |  | 196784.7777 | 0.1992 | 655.8931
2.5 | -4.5 | 2.0017 | -3.8116 | 6.5017 | 0.6884 | 100 | 100000 | 0.0049827 | 3.8116e-05 | 130.7258 |  | 196678.9357 | 0.19931 | 655.8931
3 | -4.5 | 2.5015 | -3.8116 | 7.0015 | 0.6884 | 100 | 100000 | 0.0049854 | 3.8116e-05 | 130.7956 |  | 196573.9961 | 0.19942 | 655.8931
3.5 | -4.5 | 3.0012 | -3.8116 | 7.5012 | 0.6884 | 100 | 100000 | 0.0049881 | 3.8116e-05 | 130.8656 |  | 196468.7745 | 0.19952 | 655.8931
4 | -4.5 | 3.5009 | -3.8116 | 8.0009 | 0.6884 | 100 | 100000 | 0.0049907 | 3.8116e-05 | 130.9357 |  | 196363.6655 | 0.19963 | 655.8931
4.5 | -4.5 | 4.0007 | -3.8116 | 8.5007 | 0.6884 | 100 | 100000 | 0.0049934 | 3.8116e-05 | 131.0057 |  | 196258.6689 | 0.19974 | 655.8931
5 | -4.5 | 4.5004 | -3.8116 | 9.0004 | 0.6884 | 100 | 100000 | 0.0049961 | 3.8116e-05 | 131.076 |  | 196153.392 | 0.19984 | 655.8931
0.5 | -4 | 0.065217 | -3.3176 | 4.0652 | 0.68235 | 100 | 100000 | 0.0043478 | 3.3176e-05 | 131.0516 | 860 | 197799.7765 | 0.17391 | 753.5457
1 | -4 | 0.56498 | -3.3176 | 4.565 | 0.68235 | 100 | 100000 | 0.0043502 | 3.3176e-05 | 131.1219 |  | 197693.6053 | 0.17401 | 753.5457
1.5 | -4 | 1.0648 | -3.3176 | 5.0648 | 0.68235 | 100 | 100000 | 0.0043525 | 3.3176e-05 | 131.1923 |  | 197587.5933 | 0.1741 | 753.5457
2 | -4 | 1.5645 | -3.3176 | 5.5645 | 0.68235 | 100 | 100000 | 0.0043548 | 3.3176e-05 | 131.2625 |  | 197481.8764 | 0.17419 | 753.5457
2.5 | -4 | 2.0643 | -3.3176 | 6.0643 | 0.68235 | 100 | 100000 | 0.0043572 | 3.3176e-05 | 131.3331 |  | 197375.8196 | 0.17429 | 753.5457
3 | -4 | 2.564 | -3.3176 | 6.564 | 0.68235 | 100 | 100000 | 0.0043595 | 3.3176e-05 | 131.4033 |  | 197270.3292 | 0.17438 | 753.5457
3.5 | -4 | 3.0638 | -3.3176 | 7.0638 | 0.68235 | 100 | 100000 | 0.0043618 | 3.3176e-05 | 131.4738 |  | 197164.4994 | 0.17447 | 753.5457
4 | -4 | 3.5636 | -3.3176 | 7.5636 | 0.68235 | 100 | 100000 | 0.0043642 | 3.3176e-05 | 131.5441 |  | 197059.2346 | 0.17457 | 753.5457
4.5 | -4 | 4.0633 | -3.3176 | 8.0633 | 0.68235 | 100 | 100000 | 0.0043665 | 3.3176e-05 | 131.6146 |  | 196953.6312 | 0.17466 | 753.5457
5 | -4 | 4.5631 | -3.3176 | 8.5631 | 0.68235 | 100 | 100000 | 0.0043688 | 3.3176e-05 | 131.6848 |  | 196848.5914 | 0.17475 | 753.5457
0.5 | -3.5 | 0.12926 | -2.8247 | 3.6293 | 0.67528 | 100 | 100000 | 0.0037074 | 2.8247e-05 | 131.2495 | 925 | 249498.8445 | 0.1483 | 885.0432
1 | -3.5 | 0.62906 | -2.8247 | 4.1291 | 0.67528 | 100 | 100000 | 0.0037094 | 2.8247e-05 | 131.3199 |  | 249365.0626 | 0.14838 | 885.0432
1.5 | -3.5 | 1.1289 | -2.8247 | 4.6289 | 0.67528 | 100 | 100000 | 0.0037114 | 2.8247e-05 | 131.3903 |  | 249231.4242 | 0.14846 | 885.0432
2 | -3.5 | 1.6287 | -2.8247 | 5.1287 | 0.67528 | 100 | 100000 | 0.0037134 | 2.8247e-05 | 131.4608 |  | 249097.8618 | 0.14854 | 885.0432
2.5 | -3.5 | 2.1285 | -2.8247 | 5.6285 | 0.67528 | 100 | 100000 | 0.0037154 | 2.8247e-05 | 131.5312 |  | 248964.4425 | 0.14862 | 885.0432
3 | -3.5 | 2.6283 | -2.8247 | 6.1283 | 0.67528 | 100 | 100000 | 0.0037174 | 2.8247e-05 | 131.6017 |  | 248831.166 | 0.1487 | 885.0432
3.5 | -3.5 | 3.1281 | -2.8247 | 6.6281 | 0.67528 | 100 | 100000 | 0.0037194 | 2.8247e-05 | 131.6721 |  | 248698.0322 | 0.14877 | 885.0432
4 | -3.5 | 3.6279 | -2.8247 | 7.1279 | 0.67528 | 100 | 100000 | 0.0037214 | 2.8247e-05 | 131.7426 |  | 248565.0407 | 0.14885 | 885.0432
4.5 | -3.5 | 4.1277 | -2.8247 | 7.6277 | 0.67528 | 100 | 100000 | 0.0037233 | 2.8247e-05 | 131.813 |  | 248432.1914 | 0.14893 | 885.0432
5 | -3.5 | 4.6275 | -2.8247 | 8.1275 | 0.67528 | 100 | 100000 | 0.0037253 | 2.8247e-05 | 131.8835 |  | 248299.4841 | 0.14901 | 885.0432
0.5 | -3 | 0.19489 | -2.3332 | 3.1949 | 0.66678 | 100 | 100000 | 0.0030511 | 2.3332e-05 | 130.7676 | 1000 | 327751.5067 | 0.12204 | 1071.482
1 | -3 | 0.69473 | -2.3332 | 3.6947 | 0.66678 | 100 | 100000 | 0.0030527 | 2.3332e-05 | 130.8378 |  | 327575.7527 | 0.12211 | 1071.482
1.5 | -3 | 1.1946 | -2.3332 | 4.1946 | 0.66678 | 100 | 100000 | 0.0030544 | 2.3332e-05 | 130.9081 |  | 327399.7584 | 0.12217 | 1071.482
2 | -3 | 1.6944 | -2.3332 | 4.6944 | 0.66678 | 100 | 100000 | 0.003056 | 2.3332e-05 | 130.978 |  | 327225.1309 | 0.12224 | 1071.482
2.5 | -3 | 2.1942 | -2.3332 | 5.1942 | 0.66678 | 100 | 100000 | 0.0030576 | 2.3332e-05 | 131.0482 |  | 327049.62 | 0.12231 | 1071.482
3 | -3 | 2.6941 | -2.3332 | 5.6941 | 0.66678 | 100 | 100000 | 0.0030593 | 2.3332e-05 | 131.1185 |  | 326874.2972 | 0.12237 | 1071.482
3.5 | -3 | 3.1939 | -2.3332 | 6.1939 | 0.66678 | 100 | 100000 | 0.0030609 | 2.3332e-05 | 131.1888 |  | 326699.1623 | 0.12244 | 1071.482
4 | -3 | 3.6937 | -2.3332 | 6.6937 | 0.66678 | 100 | 100000 | 0.0030626 | 2.3332e-05 | 131.2587 |  | 326525.2812 | 0.1225 | 1071.482
4.5 | -3 | 4.1936 | -2.3332 | 7.1936 | 0.66678 | 100 | 100000 | 0.0030642 | 2.3332e-05 | 131.329 |  | 326350.52 | 0.12257 | 1071.482
5 | -3 | 4.6934 | -2.3332 | 7.6934 | 0.66678 | 100 | 100000 | 0.0030658 | 2.3332e-05 | 131.3988 |  | 326177.0097 | 0.12263 | 1071.482
0.5 | -2.5 | 0.26196 | -1.8438 | 2.762 | 0.65617 | 100 | 100000 | 0.0023804 | 1.8438e-05 | 129.1028 | 800 | 336072.1816 | 0.095218 | 1355.8704
1 | -2.5 | 0.76183 | -1.8438 | 3.2618 | 0.65617 | 100 | 100000 | 0.0023817 | 1.8438e-05 | 129.1719 |  | 335892.2726 | 0.095269 | 1355.8697
1.5 | -2.5 | 1.2617 | -1.8438 | 3.7617 | 0.65617 | 100 | 100000 | 0.002383 | 1.8438e-05 | 129.241 |  | 335712.6971 | 0.09532 | 1355.8697
2 | -2.5 | 1.7616 | -1.8438 | 4.2616 | 0.65617 | 100 | 100000 | 0.0023843 | 1.8438e-05 | 129.3104 |  | 335532.4691 | 0.095371 | 1355.8697
2.5 | -2.5 | 2.2614 | -1.8438 | 4.7614 | 0.65617 | 100 | 100000 | 0.0023855 | 1.8438e-05 | 129.3793 |  | 335353.8402 | 0.095422 | 1355.8697
3 | -2.5 | 2.7613 | -1.8438 | 5.2613 | 0.65617 | 100 | 100000 | 0.0023868 | 1.8438e-05 | 129.4487 |  | 335173.9972 | 0.095473 | 1355.8697
3.5 | -2.5 | 3.2612 | -1.8438 | 5.7612 | 0.65617 | 100 | 100000 | 0.0023881 | 1.8438e-05 | 129.5181 |  | 334994.347 | 0.095524 | 1355.8697
4 | -2.5 | 3.7611 | -1.8438 | 6.2611 | 0.65617 | 100 | 100000 | 0.0023894 | 1.8438e-05 | 129.587 |  | 334816.2905 | 0.095575 | 1355.8697
4.5 | -2.5 | 4.2609 | -1.8438 | 6.7609 | 0.65617 | 100 | 100000 | 0.0023907 | 1.8438e-05 | 129.6564 |  | 334637.0234 | 0.095626 | 1355.8697
5 | -2.5 | 4.7608 | -1.8438 | 7.2608 | 0.65617 | 100 | 100000 | 0.0023919 | 1.8438e-05 | 129.7258 |  | 334457.9482 | 0.095677 | 1355.8697
0.5 | -2 | 0.32996 | -1.3579 | 2.33 | 0.64207 | 100 | 100000 | 0.0017004 | 1.3579e-05 | 125.2175 | 850 | 499893.8461 | 0.068014 | 1841.0429
1 | -2 | 0.82987 | -1.3579 | 2.8299 | 0.64207 | 100 | 100000 | 0.0017013 | 1.3579e-05 | 125.2847 |  | 499625.8684 | 0.068051 | 1841.0429
1.5 | -2 | 1.3298 | -1.3579 | 3.3298 | 0.64207 | 100 | 100000 | 0.0017022 | 1.3579e-05 | 125.3515 |  | 499359.6447 | 0.068087 | 1841.0429
2 | -2 | 1.8297 | -1.3579 | 3.8297 | 0.64207 | 100 | 100000 | 0.0017031 | 1.3579e-05 | 125.4185 |  | 499092.8254 | 0.068124 | 1841.0429
2.5 | -2 | 2.3296 | -1.3579 | 4.3296 | 0.64207 | 100 | 100000 | 0.001704 | 1.3579e-05 | 125.4855 |  | 498826.2911 | 0.06816 | 1841.0429
3 | -2 | 2.8295 | -1.3579 | 4.8295 | 0.64207 | 100 | 100000 | 0.0017049 | 1.3579e-05 | 125.5525 |  | 498560.0413 | 0.068196 | 1841.0429
3.5 | -2 | 3.3294 | -1.3579 | 5.3294 | 0.64207 | 100 | 100000 | 0.0017058 | 1.3579e-05 | 125.6202 |  | 498291.1545 | 0.068233 | 1841.0429
4 | -2 | 3.8293 | -1.3579 | 5.8293 | 0.64207 | 100 | 100000 | 0.0017067 | 1.3579e-05 | 125.6873 |  | 498025.4755 | 0.06827 | 1841.0429
4.5 | -2 | 4.3292 | -1.3579 | 6.3292 | 0.64207 | 100 | 100000 | 0.0017077 | 1.3579e-05 | 125.7543 |  | 497760.0796 | 0.068306 | 1841.0429
5 | -2 | 4.8291 | -1.3579 | 6.8291 | 0.64207 | 100 | 100000 | 0.0017086 | 1.3579e-05 | 125.8213 |  | 497494.9665 | 0.068342 | 1841.0429
0.5 | -1.5 | 0.39756 | -0.87867 | 1.8976 | 0.62133 | 100 | 100000 | 0.0010244 | 8.7867e-06 | 116.5839 | 1000 | 976190.7086 | 0.040976 | 2845.2031
1 | -1.5 | 0.89751 | -0.87867 | 2.3975 | 0.62133 | 100 | 100000 | 0.0010249 | 8.7867e-06 | 116.6463 |  | 975668.7722 | 0.040998 | 2845.2031
1.5 | -1.5 | 1.3975 | -0.87867 | 2.8975 | 0.62133 | 100 | 100000 | 0.0010255 | 8.7867e-06 | 116.7091 |  | 975143.5899 | 0.04102 | 2845.2031
2 | -1.5 | 1.8974 | -0.87867 | 3.3974 | 0.62133 | 100 | 100000 | 0.001026 | 8.7867e-06 | 116.7705 |  | 974630.3714 | 0.041041 | 2845.2031
2.5 | -1.5 | 2.3973 | -0.87867 | 3.8973 | 0.62133 | 100 | 100000 | 0.0010266 | 8.7867e-06 | 116.8331 |  | 974108.2039 | 0.041063 | 2845.2031
3 | -1.5 | 2.8973 | -0.87867 | 4.3973 | 0.62133 | 100 | 100000 | 0.0010271 | 8.7867e-06 | 116.8957 |  | 973586.5957 | 0.041085 | 2845.2031
3.5 | -1.5 | 3.3972 | -0.87867 | 4.8972 | 0.62133 | 100 | 100000 | 0.0010277 | 8.7867e-06 | 116.9583 |  | 973065.5457 | 0.041107 | 2845.2031
4 | -1.5 | 3.8972 | -0.87867 | 5.3972 | 0.62133 | 100 | 100000 | 0.0010282 | 8.7867e-06 | 117.0209 |  | 972545.0531 | 0.041129 | 2845.2031
4.5 | -1.5 | 4.3971 | -0.87867 | 5.8971 | 0.62133 | 100 | 100000 | 0.0010288 | 8.7867e-06 | 117.0824 |  | 972034.5655 | 0.041151 | 2845.2031
5 | -1.5 | 4.8971 | -0.87867 | 6.3971 | 0.62133 | 100 | 100000 | 0.0010293 | 8.7867e-06 | 117.145 |  | 971515.1751 | 0.041173 | 2845.2031
0.5 | -1 | 0.46043 | -0.41669 | 1.4604 | 0.58331 | 100 | 100000 | 0.00039568 | 4.1669e-06 | 94.958 | 1000 | 2527288.3965 | 0.015827 | 5999.6583
1 | -1 | 0.96041 | -0.41669 | 1.9604 | 0.58331 | 100 | 100000 | 0.00039589 | 4.1669e-06 | 95.0087 |  | 2525941.4184 | 0.015836 | 5999.6583
1.5 | -1 | 1.4604 | -0.41669 | 2.4604 | 0.58331 | 100 | 100000 | 0.0003961 | 4.1669e-06 | 95.0586 |  | 2524614.9962 | 0.015844 | 5999.6583
2 | -1 | 1.9604 | -0.41669 | 2.9604 | 0.58331 | 100 | 100000 | 0.00039631 | 4.1669e-06 | 95.109 |  | 2523277.2325 | 0.015852 | 5999.6597
2.5 | -1 | 2.4603 | -0.41669 | 3.4603 | 0.58331 | 100 | 100000 | 0.00039652 | 4.1669e-06 | 95.1594 |  | 2521940.8857 | 0.015861 | 5999.6597
3 | -1 | 2.9603 | -0.41669 | 3.9603 | 0.58331 | 100 | 100000 | 0.00039674 | 4.1669e-06 | 95.2122 |  | 2520542.4207 | 0.01587 | 5999.6597
3.5 | -1 | 3.4603 | -0.41669 | 4.4603 | 0.58331 | 100 | 100000 | 0.00039695 | 4.1669e-06 | 95.2626 |  | 2519208.9684 | 0.015878 | 5999.6597
4 | -1 | 3.9603 | -0.41669 | 4.9603 | 0.58331 | 100 | 100000 | 0.00039716 | 4.1669e-06 | 95.313 |  | 2517876.9262 | 0.015886 | 5999.6597
4.5 | -1 | 4.4603 | -0.41669 | 5.4603 | 0.58331 | 100 | 100000 | 0.00039737 | 4.1669e-06 | 95.3634 |  | 2516546.2919 | 0.015895 | 5999.6597
5 | -1 | 4.9602 | -0.41669 | 5.9602 | 0.58331 | 100 | 100000 | 0.00039758 | 4.1669e-06 | 95.4138 |  | 2515217.0632 | 0.015903 | 5999.6597

## Measurement
V+ (VCC) | V- (VE) | Channel 1 (VC) | Channel 2 (VB) | VCE (Volt) | VBEon (Volt) | RC (ohm) | RB (ohm) | IC (A) | IB (A) | b = IC/IB | ¦VA¦ (V) | ro=VA/IC | gm = IC/25mV | rp = 25mV/IB
0.5 | -5 | -0.5957 | -4.15 | 4.4043 | 0.85 | 100 | 100000 | 0.010957 | 4.15e-05 | 264.0241 | 360 | 32855.7087 | 0.43828 | 602.4096
1 | -5 | -0.09579 | -4.15 | 4.9042 | 0.85 | 100 | 100000 | 0.010958 | 4.15e-05 | 264.0458 |  | 32853.0102 | 0.43832 | 602.4096
1.5 | -5 | 0.4016 | -4.15 | 5.4016 | 0.85 | 100 | 100000 | 0.010984 | 4.15e-05 | 264.6747 |  | 32774.9454 | 0.43936 | 602.4096
2 | -5 | 0.9011 | -4.15 | 5.9011 | 0.85 | 100 | 100000 | 0.010989 | 4.15e-05 | 264.7952 |  | 32760.0328 | 0.43956 | 602.4096
2.5 | -5 | 1.397 | -4.15 | 6.397 | 0.85 | 100 | 100000 | 0.01103 | 4.15e-05 | 265.7831 |  | 32638.2593 | 0.4412 | 602.4096
3 | -5 | 1.896 | -4.15 | 6.896 | 0.85 | 100 | 100000 | 0.01104 | 4.15e-05 | 266.0241 |  | 32608.6957 | 0.4416 | 602.4096
3.5 | -5 | 2.396 | -4.15 | 7.396 | 0.85 | 100 | 100000 | 0.01104 | 4.15e-05 | 266.0241 |  | 32608.6957 | 0.4416 | 602.4096
4 | -5 | 2.892 | -4.15 | 7.892 | 0.85 | 100 | 100000 | 0.01108 | 4.15e-05 | 266.988 |  | 32490.9747 | 0.4432 | 602.4096
4.5 | -5 | 3.395 | -4.15 | 8.395 | 0.85 | 100 | 100000 | 0.01105 | 4.15e-05 | 266.2651 |  | 32579.1855 | 0.442 | 602.4096
5 | -5 | 3.89 | -4.15 | 8.89 | 0.85 | 100 | 100000 | 0.0111 | 4.15e-05 | 267.4699 |  | 32432.4324 | 0.444 | 602.4096
0.5 | -4.5 | -0.48175 | -3.7983 | 4.0183 | 0.7017 | 100 | 100000 | 0.0098175 | 3.7983e-05 | 258.4709 | 242.5 | 24700.7894 | 0.3927 | 658.1892
1 | -4.5 | 0.01399 | -3.7983 | 4.514 | 0.7017 | 100 | 100000 | 0.0098601 | 3.7983e-05 | 259.5924 |  | 24594.0711 | 0.3944 | 658.1892
1.5 | -4.5 | 0.511 | -3.7983 | 5.011 | 0.7017 | 100 | 100000 | 0.00989 | 3.7983e-05 | 260.3796 |  | 24519.7169 | 0.3956 | 658.1892
2 | -4.5 | 1.013 | -3.7983 | 5.513 | 0.7017 | 100 | 100000 | 0.00987 | 3.7983e-05 | 259.8531 |  | 24569.4022 | 0.3948 | 658.1892
2.5 | -4.5 | 1.511 | -3.7983 | 6.011 | 0.7017 | 100 | 100000 | 0.00989 | 3.7983e-05 | 260.3796 |  | 24519.7169 | 0.3956 | 658.1892
3 | -4.5 | 2.008 | -3.7983 | 6.508 | 0.7017 | 100 | 100000 | 0.00992 | 3.7983e-05 | 261.1695 |  | 24445.5645 | 0.3968 | 658.1892
3.5 | -4.5 | 2.508 | -3.7983 | 7.008 | 0.7017 | 100 | 100000 | 0.00992 | 3.7983e-05 | 261.1695 |  | 24445.5645 | 0.3968 | 658.1892
4 | -4.5 | 3.003 | -3.7983 | 7.503 | 0.7017 | 100 | 100000 | 0.00997 | 3.7983e-05 | 262.4858 |  | 24322.9689 | 0.3988 | 658.1892
4.5 | -4.5 | 3.503 | -3.7983 | 8.003 | 0.7017 | 100 | 100000 | 0.00997 | 3.7983e-05 | 262.4858 |  | 24322.9689 | 0.3988 | 658.1892
5 | -4.5 | 4.001 | -3.7983 | 8.501 | 0.7017 | 100 | 100000 | 0.00999 | 3.7983e-05 | 263.0124 |  | 24274.2743 | 0.3996 | 658.1892
0.5 | -4 | -0.355 | -3.3 | 3.645 | 0.7 | 100 | 100000 | 0.00855 | 3.3e-05 | 259.0909 | 210 | 24561.4035 | 0.342 | 757.5758
1 | -4 | 0.1449 | -3.3 | 4.1449 | 0.7 | 100 | 100000 | 0.008551 | 3.3e-05 | 259.1212 |  | 24558.5312 | 0.34204 | 757.5758
1.5 | -4 | 0.6439 | -3.3 | 4.6439 | 0.7 | 100 | 100000 | 0.008561 | 3.3e-05 | 259.4242 |  | 24529.8446 | 0.34244 | 757.5758
2 | -4 | 1.14 | -3.3 | 5.14 | 0.7 | 100 | 100000 | 0.0086 | 3.3e-05 | 260.6061 |  | 24418.6047 | 0.344 | 757.5758
2.5 | -4 | 1.639 | -3.3 | 5.639 | 0.7 | 100 | 100000 | 0.00861 | 3.3e-05 | 260.9091 |  | 24390.2439 | 0.3444 | 757.5758
3 | -4 | 2.142 | -3.3 | 6.142 | 0.7 | 100 | 100000 | 0.00858 | 3.3e-05 | 260 |  | 24475.5245 | 0.3432 | 757.5758
3.5 | -4 | 2.638 | -3.3 | 6.638 | 0.7 | 100 | 100000 | 0.00862 | 3.3e-05 | 261.2121 |  | 24361.949 | 0.3448 | 757.5758
4 | -4 | 3.138 | -3.3 | 7.138 | 0.7 | 100 | 100000 | 0.00862 | 3.3e-05 | 261.2121 |  | 24361.949 | 0.3448 | 757.5758
4.5 | -4 | 3.637 | -3.3 | 7.637 | 0.7 | 100 | 100000 | 0.00863 | 3.3e-05 | 261.5152 |  | 24333.7196 | 0.3452 | 757.5758
5 | -4 | 4.114 | -3.3 | 8.114 | 0.7 | 100 | 100000 | 0.00886 | 3.3e-05 | 268.4848 |  | 23702.0316 | 0.3544 | 757.5758
0.5 | -3.5 | -0.21711 | -2.798 | 3.2829 | 0.702 | 100 | 100000 | 0.0071711 | 2.798e-05 | 256.2938 | 355 | 49504.2602 | 0.28684 | 893.4954
1 | -3.5 | 0.2824 | -2.798 | 3.7824 | 0.702 | 100 | 100000 | 0.007176 | 2.798e-05 | 256.4689 |  | 49470.4571 | 0.28704 | 893.4954
1.5 | -3.5 | 0.7818 | -2.798 | 4.2818 | 0.702 | 100 | 100000 | 0.007182 | 2.798e-05 | 256.6833 |  | 49429.1284 | 0.28728 | 893.4954
2 | -3.5 | 1.281 | -2.798 | 4.781 | 0.702 | 100 | 100000 | 0.00719 | 2.798e-05 | 256.9693 |  | 49374.1307 | 0.2876 | 893.4954
2.5 | -3.5 | 1.781 | -2.798 | 5.281 | 0.702 | 100 | 100000 | 0.00719 | 2.798e-05 | 256.9693 |  | 49374.1307 | 0.2876 | 893.4954
3 | -3.5 | 2.276 | -2.798 | 5.776 | 0.702 | 100 | 100000 | 0.00724 | 2.798e-05 | 258.7563 |  | 49033.1492 | 0.2896 | 893.4954
3.5 | -3.5 | 2.776 | -2.798 | 6.276 | 0.702 | 100 | 100000 | 0.00724 | 2.798e-05 | 258.7563 |  | 49033.1492 | 0.2896 | 893.4954
4 | -3.5 | 3.275 | -2.798 | 6.775 | 0.702 | 100 | 100000 | 0.00725 | 2.798e-05 | 259.1137 |  | 48965.5172 | 0.29 | 893.4954
4.5 | -3.5 | 3.779 | -2.798 | 7.279 | 0.702 | 100 | 100000 | 0.00721 | 2.798e-05 | 257.6841 |  | 49237.1706 | 0.2884 | 893.4954
5 | -3.5 | 4.277 | -2.798 | 7.777 | 0.702 | 100 | 100000 | 0.00723 | 2.798e-05 | 258.3989 |  | 49100.9682 | 0.2892 | 893.4954
0.5 | -3 | -0.12765 | -2.2974 | 2.8723 | 0.7026 | 100 | 100000 | 0.0062765 | 2.2974e-05 | 273.2001 | 620 | 98781.1678 | 0.25106 | 1088.1866
1 | -3 | 0.3718 | -2.2974 | 3.3718 | 0.7026 | 100 | 100000 | 0.006282 | 2.2974e-05 | 273.4395 |  | 98694.6832 | 0.25128 | 1088.1866
1.5 | -3 | 0.8724 | -2.2974 | 3.8724 | 0.7026 | 100 | 100000 | 0.006276 | 2.2974e-05 | 273.1784 |  | 98789.0376 | 0.25104 | 1088.1866
2 | -3 | 1.371 | -2.2974 | 4.371 | 0.7026 | 100 | 100000 | 0.00629 | 2.2974e-05 | 273.7878 |  | 98569.1574 | 0.2516 | 1088.1866
2.5 | -3 | 1.87 | -2.2974 | 4.87 | 0.7026 | 100 | 100000 | 0.0063 | 2.2974e-05 | 274.223 |  | 98412.6984 | 0.252 | 1088.1866
3 | -3 | 2.37 | -2.2974 | 5.37 | 0.7026 | 100 | 100000 | 0.0063 | 2.2974e-05 | 274.223 |  | 98412.6984 | 0.252 | 1088.1866
3.5 | -3 | 2.869 | -2.2974 | 5.869 | 0.7026 | 100 | 100000 | 0.00631 | 2.2974e-05 | 274.6583 |  | 98256.7353 | 0.2524 | 1088.1866
4 | -3 | 3.37 | -2.2974 | 6.37 | 0.7026 | 100 | 100000 | 0.0063 | 2.2974e-05 | 274.223 |  | 98412.6984 | 0.252 | 1088.1866
4.5 | -3 | 3.868 | -2.2974 | 6.868 | 0.7026 | 100 | 100000 | 0.00632 | 2.2974e-05 | 275.0936 |  | 98101.2658 | 0.2528 | 1088.1866
5 | -3 | 4.368 | -2.2974 | 7.368 | 0.7026 | 100 | 100000 | 0.00632 | 2.2974e-05 | 275.0936 |  | 98101.2658 | 0.2528 | 1088.1866
0.5 | -2.5 | 0.01771 | -1.7995 | 2.5177 | 0.7005 | 100 | 100000 | 0.0048229 | 1.7995e-05 | 268.0133 | 700 | 145140.8903 | 0.19292 | 1389.2748
1 | -2.5 | 0.5172 | -1.7995 | 3.0172 | 0.7005 | 100 | 100000 | 0.004828 | 1.7995e-05 | 268.2967 |  | 144987.5725 | 0.19312 | 1389.2748
1.5 | -2.5 | 1.017 | -1.7995 | 3.517 | 0.7005 | 100 | 100000 | 0.00483 | 1.7995e-05 | 268.4079 |  | 144927.5362 | 0.1932 | 1389.2748
2 | -2.5 | 1.516 | -1.7995 | 4.016 | 0.7005 | 100 | 100000 | 0.00484 | 1.7995e-05 | 268.9636 |  | 144628.0992 | 0.1936 | 1389.2748
2.5 | -2.5 | 2.019 | -1.7995 | 4.519 | 0.7005 | 100 | 100000 | 0.00481 | 1.7995e-05 | 267.2965 |  | 145530.1455 | 0.1924 | 1389.2748
3 | -2.5 | 2.519 | -1.7995 | 5.019 | 0.7005 | 100 | 100000 | 0.00481 | 1.7995e-05 | 267.2965 |  | 145530.1455 | 0.1924 | 1389.2748
3.5 | -2.5 | 3.018 | -1.7995 | 5.518 | 0.7005 | 100 | 100000 | 0.00482 | 1.7995e-05 | 267.8522 |  | 145228.2158 | 0.1928 | 1389.2748
4 | -2.5 | 3.518 | -1.7995 | 6.018 | 0.7005 | 100 | 100000 | 0.00482 | 1.7995e-05 | 267.8522 |  | 145228.2158 | 0.1928 | 1389.2748
4.5 | -2.5 | 4.021 | -1.7995 | 6.521 | 0.7005 | 100 | 100000 | 0.00479 | 1.7995e-05 | 266.1851 |  | 146137.7871 | 0.1916 | 1389.2748
5 | -2.5 | 4.52 | -1.7995 | 7.02 | 0.7005 | 100 | 100000 | 0.0048 | 1.7995e-05 | 266.7408 |  | 145833.3333 | 0.192 | 1389.2748
0.5 | -2 | 0.1556 | -1.305 | 2.1556 | 0.695 | 100 | 100000 | 0.003444 | 1.305e-05 | 263.908 | 437.5 | 127032.5203 | 0.13776 | 1915.7088
1 | -2 | 0.6523 | -1.305 | 2.6523 | 0.695 | 100 | 100000 | 0.003477 | 1.305e-05 | 266.4368 |  | 125826.8622 | 0.13908 | 1915.7088
1.5 | -2 | 1.154 | -1.305 | 3.154 | 0.695 | 100 | 100000 | 0.00346 | 1.305e-05 | 265.1341 |  | 126445.0867 | 0.1384 | 1915.7088
2 | -2 | 1.654 | -1.305 | 3.654 | 0.695 | 100 | 100000 | 0.00346 | 1.305e-05 | 265.1341 |  | 126445.0867 | 0.1384 | 1915.7088
2.5 | -2 | 2.157 | -1.305 | 4.157 | 0.695 | 100 | 100000 | 0.00343 | 1.305e-05 | 262.8352 |  | 127551.0204 | 0.1372 | 1915.7088
3 | -2 | 2.653 | -1.305 | 4.653 | 0.695 | 100 | 100000 | 0.00347 | 1.305e-05 | 265.9004 |  | 126080.6916 | 0.1388 | 1915.7088
3.5 | -2 | 3.156 | -1.305 | 5.156 | 0.695 | 100 | 100000 | 0.00344 | 1.305e-05 | 263.6015 |  | 127180.2326 | 0.1376 | 1915.7088
4 | -2 | 3.659 | -1.305 | 5.659 | 0.695 | 100 | 100000 | 0.00341 | 1.305e-05 | 261.3027 |  | 128299.1202 | 0.1364 | 1915.7088
4.5 | -2 | 4.155 | -1.305 | 6.155 | 0.695 | 100 | 100000 | 0.00345 | 1.305e-05 | 264.3678 |  | 126811.5942 | 0.138 | 1915.7088
5 | -2 | 4.658 | -1.305 | 6.658 | 0.695 | 100 | 100000 | 0.00342 | 1.305e-05 | 262.069 |  | 127923.9766 | 0.1368 | 1915.7088
0.5 | -1.5 | 0.2824 | -0.81421 | 1.7824 | 0.68579 | 100 | 100000 | 0.002176 | 8.1421e-06 | 267.2529 | 110 | 50551.4706 | 0.08704 | 3070.4609
1 | -1.5 | 0.7818 | -0.81421 | 2.2818 | 0.68579 | 100 | 100000 | 0.002182 | 8.1421e-06 | 267.9898 |  | 50412.4656 | 0.08728 | 3070.4609
1.5 | -1.5 | 1.285 | -0.81421 | 2.785 | 0.68579 | 100 | 100000 | 0.00215 | 8.1421e-06 | 264.0596 |  | 51162.7907 | 0.086 | 3070.4609
2 | -1.5 | 1.781 | -0.81421 | 3.281 | 0.68579 | 100 | 100000 | 0.00219 | 8.1421e-06 | 268.9724 |  | 50228.3105 | 0.0876 | 3070.4609
2.5 | -1.5 | 2.284 | -0.81421 | 3.784 | 0.68579 | 100 | 100000 | 0.00216 | 8.1421e-06 | 265.2878 |  | 50925.9259 | 0.0864 | 3070.4609
3 | -1.5 | 2.783 | -0.81421 | 4.283 | 0.68579 | 100 | 100000 | 0.00217 | 8.1421e-06 | 266.516 |  | 50691.2442 | 0.0868 | 3070.4609
3.5 | -1.5 | 3.287 | -0.81421 | 4.787 | 0.68579 | 100 | 100000 | 0.00213 | 8.1421e-06 | 261.6033 |  | 51643.1925 | 0.0852 | 3070.4609
4 | -1.5 | 3.785 | -0.81421 | 5.285 | 0.68579 | 100 | 100000 | 0.00215 | 8.1421e-06 | 264.0596 |  | 51162.7907 | 0.086 | 3070.4609
4.5 | -1.5 | 4.289 | -0.81421 | 5.789 | 0.68579 | 100 | 100000 | 0.00211 | 8.1421e-06 | 259.1469 |  | 52132.7014 | 0.0844 | 3070.4609
5 | -1.5 | 4.789 | -0.81421 | 6.289 | 0.68579 | 100 | 100000 | 0.00211 | 8.1421e-06 | 259.1469 |  | 52132.7014 | 0.0844 | 3070.4609
0.5 | -1 | 0.4091 | -0.33398 | 1.4091 | 0.66602 | 100 | 100000 | 0.000909 | 3.3398e-06 | 272.172 | 50 | 55005.5006 | 0.03636 | 7485.4782
1 | -1 | 0.9086 | -0.33398 | 1.9086 | 0.66602 | 100 | 100000 | 0.000914 | 3.3398e-06 | 273.6691 |  | 54704.5952 | 0.03656 | 7485.4782
1.5 | -1 | 1.408 | -0.33398 | 2.408 | 0.66602 | 100 | 100000 | 0.00092 | 3.3398e-06 | 275.4656 |  | 54347.8261 | 0.0368 | 7485.4782
2 | -1 | 1.911 | -0.33398 | 2.911 | 0.66602 | 100 | 100000 | 0.00089 | 3.3398e-06 | 266.483 |  | 56179.7753 | 0.0356 | 7485.4782
2.5 | -1 | 2.411 | -0.33398 | 3.411 | 0.66602 | 100 | 100000 | 0.00089 | 3.3398e-06 | 266.483 |  | 56179.7753 | 0.0356 | 7485.4782
3 | -1 | 2.914 | -0.33398 | 3.914 | 0.66602 | 100 | 100000 | 0.00086 | 3.3398e-06 | 257.5004 |  | 58139.5349 | 0.0344 | 7485.4782
3.5 | -1 | 3.415 | -0.33398 | 4.415 | 0.66602 | 100 | 100000 | 0.00085 | 3.3398e-06 | 254.5063 |  | 58823.5294 | 0.034 | 7485.4782
4 | -1 | 3.917 | -0.33398 | 4.917 | 0.66602 | 100 | 100000 | 0.00083 | 3.3398e-06 | 248.5179 |  | 60240.9639 | 0.0332 | 7485.4782
4.5 | -1 | 4.416 | -0.33398 | 5.416 | 0.66602 | 100 | 100000 | 0.00084 | 3.3398e-06 | 251.5121 |  | 59523.8095 | 0.0336 | 7485.4782
5 | -1 | 4.919 | -0.33398 | 5.919 | 0.66602 | 100 | 100000 | 0.00081 | 3.3398e-06 | 242.5295 |  | 61728.3951 | 0.0324 | 7485.4782