## Simulation
V+ (VE) | V- (VCC) | V(Q1C) (Volt) | V(Q1B) (Volt) | VEC (Volt) | VEBon (Volt) | RC (ohm) | RB (ohm) | IC (A) | IB (A) | b = IC/IB | ¦VA¦ (V) | ro=VA/IC | gm = IC/25mV | rp = 25mV/IB
5 | -5 | -4.4342 | 4.2789 | 9.4342 | 0.72109 | 100 | 100000 | 0.0056582 | 4.2789e-05 | 132.2354 | 132.5 | 23417.217 | 0.22633 | 584.2614
5 | -4.5 | -3.9361 | 4.2789 | 8.9361 | 0.72109 | 100 | 100000 | 0.0056389 | 4.2789e-05 | 131.7836 |  | 23497.4906 | 0.22556 | 584.2612
5 | -4 | -3.438 | 4.2789 | 8.438 | 0.72109 | 100 | 100000 | 0.0056196 | 4.2789e-05 | 131.3323 |  | 23578.2326 | 0.22478 | 584.2612
5 | -3.5 | -2.94 | 4.2789 | 7.94 | 0.72109 | 100 | 100000 | 0.0056003 | 4.2789e-05 | 130.8811 |  | 23659.5313 | 0.22401 | 584.2612
5 | -3 | -2.4419 | 4.2789 | 7.4419 | 0.72109 | 100 | 100000 | 0.005581 | 4.2789e-05 | 130.4295 |  | 23741.4352 | 0.22324 | 584.2612
5 | -2.5 | -1.9438 | 4.2789 | 6.9438 | 0.72109 | 100 | 100000 | 0.0055617 | 4.2789e-05 | 129.9783 |  | 23823.8652 | 0.22247 | 584.2612
5 | -2 | -1.4458 | 4.2789 | 6.4458 | 0.72109 | 100 | 100000 | 0.0055423 | 4.2789e-05 | 129.5267 |  | 23906.9128 | 0.22169 | 584.2612
5 | -1.5 | -0.9477 | 4.2789 | 5.9477 | 0.72109 | 100 | 100000 | 0.005523 | 4.2789e-05 | 129.0754 |  | 23990.511 | 0.22092 | 584.2612
5 | -1 | -0.44963 | 4.2789 | 5.4496 | 0.72109 | 100 | 100000 | 0.0055037 | 4.2789e-05 | 128.624 |  | 24074.7046 | 0.22015 | 584.2612
5 | -0.5 | 0.048439 | 4.2789 | 4.9516 | 0.72109 | 100 | 100000 | 0.0054844 | 4.2789e-05 | 128.1726 |  | 24159.4878 | 0.21938 | 584.2612
4.5 | -5 | -4.4993 | 3.7835 | 8.9993 | 0.71651 | 100 | 100000 | 0.0050067 | 3.7835e-05 | 132.3297 | 156.67 | 31292.1936 | 0.20027 | 660.7658
4.5 | -4.5 | -4.001 | 3.7835 | 8.501 | 0.71651 | 100 | 100000 | 0.0049895 | 3.7835e-05 | 131.8767 |  | 31399.6881 | 0.19958 | 660.7656
4.5 | -4 | -3.5028 | 3.7835 | 8.0028 | 0.71651 | 100 | 100000 | 0.0049724 | 3.7835e-05 | 131.4236 |  | 31507.9237 | 0.1989 | 660.7656
4.5 | -3.5 | -3.0045 | 3.7835 | 7.5045 | 0.71651 | 100 | 100000 | 0.0049553 | 3.7835e-05 | 130.9709 |  | 31616.8443 | 0.19821 | 660.7656
4.5 | -3 | -2.5062 | 3.7835 | 7.0062 | 0.71651 | 100 | 100000 | 0.0049381 | 3.7835e-05 | 130.5181 |  | 31726.5205 | 0.19753 | 660.7656
4.5 | -2.5 | -2.0079 | 3.7835 | 6.5079 | 0.71651 | 100 | 100000 | 0.004921 | 3.7835e-05 | 130.0651 |  | 31837.025 | 0.19684 | 660.7656
4.5 | -2 | -1.5096 | 3.7835 | 6.0096 | 0.71651 | 100 | 100000 | 0.0049039 | 3.7835e-05 | 129.6123 |  | 31948.2368 | 0.19615 | 660.7656
4.5 | -1.5 | -1.0113 | 3.7835 | 5.5113 | 0.71651 | 100 | 100000 | 0.0048867 | 3.7835e-05 | 129.1593 |  | 32060.2939 | 0.19547 | 660.7656
4.5 | -1 | -0.51304 | 3.7835 | 5.013 | 0.71651 | 100 | 100000 | 0.0048696 | 3.7835e-05 | 128.7065 |  | 32173.087 | 0.19478 | 660.7656
4.5 | -0.5 | -0.014754 | 3.7835 | 4.5148 | 0.71651 | 100 | 100000 | 0.0048525 | 3.7835e-05 | 128.2536 |  | 32286.6938 | 0.1941 | 660.7656
4 | -5 | -4.5649 | 3.2887 | 8.5649 | 0.71129 | 100 | 100000 | 0.0043513 | 3.2887e-05 | 132.3117 | 136.67 | 31408.6433 | 0.17405 | 760.1763
4 | -4.5 | -4.0664 | 3.2887 | 8.0664 | 0.71129 | 100 | 100000 | 0.0043364 | 3.2887e-05 | 131.8574 |  | 31516.8538 | 0.17346 | 760.176
4 | -4 | -3.5679 | 3.2887 | 7.5679 | 0.71129 | 100 | 100000 | 0.0043215 | 3.2887e-05 | 131.4034 |  | 31625.7393 | 0.17286 | 760.176
4 | -3.5 | -3.0693 | 3.2887 | 7.0693 | 0.71129 | 100 | 100000 | 0.0043066 | 3.2887e-05 | 130.9497 |  | 31735.3061 | 0.17226 | 760.176
4 | -3 | -2.5708 | 3.2887 | 6.5708 | 0.71129 | 100 | 100000 | 0.0042916 | 3.2887e-05 | 130.4958 |  | 31845.709 | 0.17167 | 760.176
4 | -2.5 | -2.0723 | 3.2887 | 6.0723 | 0.71129 | 100 | 100000 | 0.0042767 | 3.2887e-05 | 130.0418 |  | 31956.8826 | 0.17107 | 760.176
4 | -2 | -1.5738 | 3.2887 | 5.5738 | 0.71129 | 100 | 100000 | 0.0042618 | 3.2887e-05 | 129.5878 |  | 32068.8352 | 0.17047 | 760.176
4 | -1.5 | -1.0753 | 3.2887 | 5.0753 | 0.71129 | 100 | 100000 | 0.0042468 | 3.2887e-05 | 129.1338 |  | 32181.575 | 0.16987 | 760.176
4 | -1 | -0.57681 | 3.2887 | 4.5768 | 0.71129 | 100 | 100000 | 0.0042319 | 3.2887e-05 | 128.6801 |  | 32295.0568 | 0.16928 | 760.176
4 | -0.5 | -0.078301 | 3.2887 | 4.0783 | 0.71129 | 100 | 100000 | 0.004217 | 3.2887e-05 | 128.2261 |  | 32409.3849 | 0.16868 | 760.176
3.5 | -5 | -4.6307 | 2.7948 | 8.1307 | 0.70522 | 100 | 100000 | 0.0036927 | 2.7948e-05 | 132.1299 | 116.67 | 31594.4258 | 0.14771 | 894.5245
3.5 | -4.5 | -4.132 | 2.7948 | 7.632 | 0.70522 | 100 | 100000 | 0.00368 | 2.7948e-05 | 131.675 |  | 31703.5459 | 0.1472 | 894.5242
3.5 | -4 | -3.6333 | 2.7948 | 7.1333 | 0.70522 | 100 | 100000 | 0.0036673 | 2.7948e-05 | 131.221 |  | 31813.2488 | 0.14669 | 894.5242
3.5 | -3.5 | -3.1345 | 2.7948 | 6.6345 | 0.70522 | 100 | 100000 | 0.0036546 | 2.7948e-05 | 130.7665 |  | 31923.801 | 0.14619 | 894.5242
3.5 | -3 | -2.6358 | 2.7948 | 6.1358 | 0.70522 | 100 | 100000 | 0.0036419 | 2.7948e-05 | 130.3121 |  | 32035.1241 | 0.14568 | 894.5242
3.5 | -2.5 | -2.1371 | 2.7948 | 5.6371 | 0.70522 | 100 | 100000 | 0.0036293 | 2.7948e-05 | 129.8581 |  | 32147.1378 | 0.14517 | 894.5242
3.5 | -2 | -1.6383 | 2.7948 | 5.1383 | 0.70522 | 100 | 100000 | 0.0036166 | 2.7948e-05 | 129.4037 |  | 32260.0268 | 0.14466 | 894.5242
3.5 | -1.5 | -1.1396 | 2.7948 | 4.6396 | 0.70522 | 100 | 100000 | 0.0036038 | 2.7948e-05 | 128.9492 |  | 32373.7114 | 0.14415 | 894.5242
3.5 | -1 | -0.64088 | 2.7948 | 4.1409 | 0.70522 | 100 | 100000 | 0.0035912 | 2.7948e-05 | 128.4949 |  | 32488.1821 | 0.14365 | 894.5242
3.5 | -0.5 | -0.14215 | 2.7948 | 3.6422 | 0.70522 | 100 | 100000 | 0.0035785 | 2.7948e-05 | 128.0406 |  | 32603.456 | 0.14314 | 894.5242
3 | -5 | -4.6968 | 2.302 | 7.6968 | 0.69798 | 100 | 100000 | 0.0030318 | 2.302e-05 | 131.7006 | 145 | 47826.6893 | 0.12127 | 1086.0004
3 | -4.5 | -4.1979 | 2.302 | 7.1979 | 0.69797 | 100 | 100000 | 0.0030213 | 2.302e-05 | 131.2466 |  | 47992.1094 | 0.12085 | 1085.9999
3 | -4 | -3.6989 | 2.302 | 6.6989 | 0.69797 | 100 | 100000 | 0.0030109 | 2.302e-05 | 130.793 |  | 48158.5179 | 0.12044 | 1085.9999
3 | -3.5 | -3.2 | 2.302 | 6.2 | 0.69797 | 100 | 100000 | 0.0030004 | 2.302e-05 | 130.3391 |  | 48326.2455 | 0.12002 | 1085.9999
3 | -3 | -2.701 | 2.302 | 5.701 | 0.69797 | 100 | 100000 | 0.00299 | 2.302e-05 | 129.8852 |  | 48495.1455 | 0.1196 | 1085.9999
3 | -2.5 | -2.202 | 2.302 | 5.202 | 0.69797 | 100 | 100000 | 0.0029795 | 2.302e-05 | 129.4316 |  | 48665.0669 | 0.11918 | 1085.9999
3 | -2 | -1.7031 | 2.302 | 4.7031 | 0.69797 | 100 | 100000 | 0.0029691 | 2.302e-05 | 128.9777 |  | 48836.3477 | 0.11876 | 1085.9999
3 | -1.5 | -1.2041 | 2.302 | 4.2041 | 0.69797 | 100 | 100000 | 0.0029587 | 2.302e-05 | 128.5237 |  | 49008.8385 | 0.11835 | 1085.9999
3 | -1 | -0.70518 | 2.302 | 3.7052 | 0.69797 | 100 | 100000 | 0.0029482 | 2.302e-05 | 128.0701 |  | 49182.4186 | 0.11793 | 1085.9999
3 | -0.5 | -0.20622 | 2.302 | 3.2062 | 0.69797 | 100 | 100000 | 0.0029378 | 2.302e-05 | 127.6164 |  | 49357.2999 | 0.11751 | 1085.9999
2.5 | -5 | -4.763 | 1.811 | 7.263 | 0.689 | 100 | 100000 | 0.0023702 | 1.811e-05 | 130.8767 | 115 | 48519.5217 | 0.094807 | 1380.4513
2.5 | -4.5 | -4.2638 | 1.811 | 6.7638 | 0.689 | 100 | 100000 | 0.002362 | 1.811e-05 | 130.4249 |  | 48687.5529 | 0.09448 | 1380.4497
2.5 | -4 | -3.7646 | 1.811 | 6.2646 | 0.689 | 100 | 100000 | 0.0023538 | 1.811e-05 | 129.9732 |  | 48856.752 | 0.094153 | 1380.4497
2.5 | -3.5 | -3.2654 | 1.811 | 5.7654 | 0.689 | 100 | 100000 | 0.0023456 | 1.811e-05 | 129.5215 |  | 49027.1312 | 0.093826 | 1380.4497
2.5 | -3 | -2.7663 | 1.811 | 5.2663 | 0.689 | 100 | 100000 | 0.0023375 | 1.811e-05 | 129.0698 |  | 49198.7029 | 0.093498 | 1380.4497
2.5 | -2.5 | -2.2671 | 1.811 | 4.7671 | 0.689 | 100 | 100000 | 0.0023293 | 1.811e-05 | 128.6182 |  | 49371.4796 | 0.093171 | 1380.4497
2.5 | -2 | -1.7679 | 1.811 | 4.2679 | 0.689 | 100 | 100000 | 0.0023211 | 1.811e-05 | 128.1659 |  | 49545.6876 | 0.092844 | 1380.4497
2.5 | -1.5 | -1.2687 | 1.811 | 3.7687 | 0.689 | 100 | 100000 | 0.0023129 | 1.811e-05 | 127.7142 |  | 49720.9143 | 0.092516 | 1380.4497
2.5 | -1 | -0.76953 | 1.811 | 3.2695 | 0.689 | 100 | 100000 | 0.0023047 | 1.811e-05 | 127.2627 |  | 49897.32 | 0.092189 | 1380.4497
2.5 | -0.5 | -0.27034 | 1.811 | 2.7703 | 0.689 | 100 | 100000 | 0.0022966 | 1.811e-05 | 126.811 |  | 50075.0691 | 0.091862 | 1380.4497
2 | -5 | -4.8289 | 1.3228 | 6.8289 | 0.67721 | 100 | 100000 | 0.0017112 | 1.3228e-05 | 129.3644 | 160 | 93500.5435 | 0.068449 | 1889.9447
2 | -4.5 | -4.3295 | 1.3228 | 6.3295 | 0.67721 | 100 | 100000 | 0.0017053 | 1.3228e-05 | 128.9174 |  | 93824.5832 | 0.068212 | 1889.9405
2 | -4 | -3.8301 | 1.3228 | 5.8301 | 0.67721 | 100 | 100000 | 0.0016994 | 1.3228e-05 | 128.4698 |  | 94151.4308 | 0.067976 | 1889.9405
2 | -3.5 | -3.3307 | 1.3228 | 5.3307 | 0.67721 | 100 | 100000 | 0.0016935 | 1.3228e-05 | 128.0231 |  | 94480.0057 | 0.067739 | 1889.9405
2 | -3 | -2.8312 | 1.3228 | 4.8312 | 0.67721 | 100 | 100000 | 0.0016876 | 1.3228e-05 | 127.5763 |  | 94810.8819 | 0.067503 | 1889.9405
2 | -2.5 | -2.3318 | 1.3228 | 4.3318 | 0.67721 | 100 | 100000 | 0.0016817 | 1.3228e-05 | 127.1287 |  | 95144.6496 | 0.067266 | 1889.9405
2 | -2 | -1.8324 | 1.3228 | 3.8324 | 0.67721 | 100 | 100000 | 0.0016757 | 1.3228e-05 | 126.682 |  | 95480.2058 | 0.06703 | 1889.9405
2 | -1.5 | -1.333 | 1.3228 | 3.333 | 0.67721 | 100 | 100000 | 0.0016698 | 1.3228e-05 | 126.2352 |  | 95818.1372 | 0.066793 | 1889.9405
2 | -1 | -0.83361 | 1.3228 | 2.8336 | 0.67721 | 100 | 100000 | 0.0016639 | 1.3228e-05 | 125.7878 |  | 96158.9315 | 0.066556 | 1889.9405
2 | -0.5 | -0.3342 | 1.3228 | 2.3342 | 0.67721 | 100 | 100000 | 0.001658 | 1.3228e-05 | 125.3407 |  | 96501.9258 | 0.06632 | 1889.9405
1.5 | -5 | -4.8938 | 0.83991 | 6.3938 | 0.66009 | 100 | 100000 | 0.0010621 | 8.3991e-06 | 126.45 | 142.857 | 134508.0833 | 0.042483 | 2976.498
1.5 | -4.5 | -4.3942 | 0.83992 | 5.8942 | 0.66008 | 100 | 100000 | 0.0010584 | 8.3992e-06 | 126.0137 |  | 134973.2145 | 0.042336 | 2976.486
1.5 | -4 | -3.8945 | 0.83992 | 5.3945 | 0.66008 | 100 | 100000 | 0.0010547 | 8.3992e-06 | 125.5768 |  | 135442.858 | 0.04219 | 2976.486
1.5 | -3.5 | -3.3949 | 0.83992 | 4.8949 | 0.66008 | 100 | 100000 | 0.0010511 | 8.3992e-06 | 125.1398 |  | 135915.7811 | 0.042043 | 2976.486
1.5 | -3 | -2.8953 | 0.83992 | 4.3953 | 0.66008 | 100 | 100000 | 0.0010474 | 8.3992e-06 | 124.7017 |  | 136393.3205 | 0.041896 | 2976.486
1.5 | -2.5 | -2.3956 | 0.83992 | 3.8956 | 0.66008 | 100 | 100000 | 0.0010437 | 8.3992e-06 | 124.2647 |  | 136872.9161 | 0.041749 | 2976.486
1.5 | -2 | -1.896 | 0.83992 | 3.396 | 0.66008 | 100 | 100000 | 0.00104 | 8.3992e-06 | 123.8278 |  | 137355.8964 | 0.041602 | 2976.486
1.5 | -1.5 | -1.3964 | 0.83992 | 2.8964 | 0.66008 | 100 | 100000 | 0.0010364 | 8.3992e-06 | 123.3908 |  | 137842.2972 | 0.041455 | 2976.486
1.5 | -1 | -0.89673 | 0.83992 | 2.3967 | 0.66008 | 100 | 100000 | 0.0010327 | 8.3992e-06 | 122.9539 |  | 138332.1552 | 0.041308 | 2976.486
1.5 | -0.5 | -0.3971 | 0.83992 | 1.8971 | 0.66008 | 100 | 100000 | 0.001029 | 8.3992e-06 | 122.5168 |  | 138825.6422 | 0.041162 | 2976.486
1 | -5 | -4.9556 | 0.371 | 5.9556 | 0.629 | 100 | 100000 | 0.00044364 | 3.71e-06 | 119.58 | 133.33 | 300536.471 | 0.017746 | 6738.5735
1 | -4.5 | -4.4558 | 0.371 | 5.4558 | 0.629 | 100 | 100000 | 0.00044211 | 3.71e-06 | 119.1676 |  | 301576.5307 | 0.017684 | 6738.5717
1 | -4 | -3.9559 | 0.371 | 4.9559 | 0.629 | 100 | 100000 | 0.00044058 | 3.71e-06 | 118.7552 |  | 302623.8141 | 0.017623 | 6738.5717
1 | -3.5 | -3.4561 | 0.371 | 4.4561 | 0.629 | 100 | 100000 | 0.00043905 | 3.71e-06 | 118.3428 |  | 303678.3965 | 0.017562 | 6738.5717
1 | -3 | -2.9562 | 0.371 | 3.9562 | 0.629 | 100 | 100000 | 0.00043752 | 3.71e-06 | 117.9304 |  | 304740.3547 | 0.017501 | 6738.5717
1 | -2.5 | -2.4564 | 0.371 | 3.4564 | 0.629 | 100 | 100000 | 0.00043599 | 3.71e-06 | 117.518 |  | 305809.7663 | 0.01744 | 6738.5717
1 | -2 | -1.9566 | 0.371 | 2.9566 | 0.629 | 100 | 100000 | 0.00043446 | 3.71e-06 | 117.1056 |  | 306886.7099 | 0.017378 | 6738.5699
1 | -1.5 | -1.4567 | 0.371 | 2.4567 | 0.629 | 100 | 100000 | 0.00043293 | 3.71e-06 | 116.6932 |  | 307971.2656 | 0.017317 | 6738.5699
1 | -1 | -0.95686 | 0.371 | 1.9569 | 0.629 | 100 | 100000 | 0.0004314 | 3.71e-06 | 116.281 |  | 309062.7977 | 0.017256 | 6738.5699
1 | -0.5 | -0.45701 | 0.371 | 1.457 | 0.629 | 100 | 100000 | 0.00042987 | 3.71e-06 | 115.8689 |  | 310162.0948 | 0.017195 | 6738.5699

## Measurement
V+ (VE) | V- (VCC) | Channel 1 (VC) | Channel 2 (VB) | VEC (Volt) | VEBon (Volt) | RC (ohm) | RB (ohm) | IC (A) | IB (A) | b = IC/IB | ¦VA¦ (V) | ro=VA/IC | gm = IC/25mV | rp = 25mV/IB
5 | -5 | -4.0156 | 4.195 | 9.0156 | 0.805 | 100 | 100000 | 0.009844 | 4.195e-05 | 234.6603 | 43 | 4368.143 | 0.39376 | 595.9476
5 | -4.5 | -3.5164 | 4.195 | 8.5164 | 0.805 | 100 | 100000 | 0.009836 | 4.195e-05 | 234.4696 |  | 4371.6958 | 0.39344 | 595.9476
5 | -4 | -3.0207 | 4.195 | 8.0207 | 0.805 | 100 | 100000 | 0.009793 | 4.195e-05 | 233.4446 |  | 4390.8915 | 0.39172 | 595.9476
5 | -3.5 | -2.5287 | 4.195 | 7.5287 | 0.805 | 100 | 100000 | 0.009713 | 4.195e-05 | 231.5375 |  | 4427.0565 | 0.38852 | 595.9476
5 | -3 | -2.0329 | 4.195 | 7.0329 | 0.805 | 100 | 100000 | 0.009671 | 4.195e-05 | 230.5364 |  | 4446.2827 | 0.38684 | 595.9476
5 | -2.5 | -1.5409 | 4.195 | 6.5409 | 0.805 | 100 | 100000 | 0.009591 | 4.195e-05 | 228.6293 |  | 4483.3698 | 0.38364 | 595.9476
5 | -2 | -1.0489 | 4.195 | 6.0489 | 0.805 | 100 | 100000 | 0.009511 | 4.195e-05 | 226.7223 |  | 4521.0809 | 0.38044 | 595.9476
5 | -1.5 | -0.55688 | 4.195 | 5.5569 | 0.805 | 100 | 100000 | 0.0094312 | 4.195e-05 | 224.82 |  | 4559.335 | 0.37725 | 595.9476
5 | -1 | -0.06487 | 4.195 | 5.0649 | 0.805 | 100 | 100000 | 0.0093513 | 4.195e-05 | 222.9154 |  | 4598.2911 | 0.37405 | 595.9476
5 | -0.5 | 0.4127 | 4.195 | 4.5873 | 0.805 | 100 | 100000 | 0.009127 | 4.195e-05 | 217.5685 |  | 4711.2962 | 0.36508 | 595.9476
4.5 | -5 | -4.1026 | 3.804 | 8.6026 | 0.696 | 100 | 100000 | 0.008974 | 3.804e-05 | 235.9096 | 79 | 8803.2093 | 0.35896 | 657.2029
4.5 | -4.5 | -3.6021 | 3.804 | 8.1021 | 0.696 | 100 | 100000 | 0.008979 | 3.804e-05 | 236.041 |  | 8798.3072 | 0.35916 | 657.2029
4.5 | -4 | -3.1101 | 3.804 | 7.6101 | 0.696 | 100 | 100000 | 0.008899 | 3.804e-05 | 233.938 |  | 8877.402 | 0.35596 | 657.2029
4.5 | -3.5 | -2.6144 | 3.804 | 7.1144 | 0.696 | 100 | 100000 | 0.008856 | 3.804e-05 | 232.8076 |  | 8920.5059 | 0.35424 | 657.2029
4.5 | -3 | -2.1226 | 3.804 | 6.6226 | 0.696 | 100 | 100000 | 0.008774 | 3.804e-05 | 230.6519 |  | 9003.8751 | 0.35096 | 657.2029
4.5 | -2.5 | -1.6304 | 3.804 | 6.1304 | 0.696 | 100 | 100000 | 0.008696 | 3.804e-05 | 228.6015 |  | 9084.6366 | 0.34784 | 657.2029
4.5 | -2 | -1.1384 | 3.804 | 5.6384 | 0.696 | 100 | 100000 | 0.008616 | 3.804e-05 | 226.4984 |  | 9168.9879 | 0.34464 | 657.2029
4.5 | -1.5 | -0.6446 | 3.804 | 5.1446 | 0.696 | 100 | 100000 | 0.008554 | 3.804e-05 | 224.8686 |  | 9235.4454 | 0.34216 | 657.2029
4.5 | -1 | -0.1506 | 3.804 | 4.6506 | 0.696 | 100 | 100000 | 0.008494 | 3.804e-05 | 223.2913 |  | 9300.6828 | 0.33976 | 657.2029
4.5 | -0.5 | 0.3414 | 3.804 | 4.1586 | 0.696 | 100 | 100000 | 0.008414 | 3.804e-05 | 221.1882 |  | 9389.1134 | 0.33656 | 657.2029
4 | -5 | -4.1927 | 3.304 | 8.1927 | 0.696 | 100 | 100000 | 0.008073 | 3.304e-05 | 244.3402 | 33 | 4087.6997 | 0.32292 | 756.6586
4 | -4.5 | -3.7289 | 3.304 | 7.7289 | 0.696 | 100 | 100000 | 0.007711 | 3.304e-05 | 233.3838 |  | 4279.6006 | 0.30844 | 756.6586
4 | -4 | -3.2369 | 3.304 | 7.2369 | 0.696 | 100 | 100000 | 0.007631 | 3.304e-05 | 230.9625 |  | 4324.466 | 0.30524 | 756.6586
4 | -3.5 | -2.7411 | 3.304 | 6.7411 | 0.696 | 100 | 100000 | 0.007589 | 3.304e-05 | 229.6913 |  | 4348.399 | 0.30356 | 756.6586
4 | -3 | -2.2457 | 3.304 | 6.2457 | 0.696 | 100 | 100000 | 0.007543 | 3.304e-05 | 228.299 |  | 4374.9171 | 0.30172 | 756.6586
4 | -2.5 | -1.7496 | 3.304 | 5.7496 | 0.696 | 100 | 100000 | 0.007504 | 3.304e-05 | 227.1186 |  | 4397.6546 | 0.30016 | 756.6586
4 | -2 | -1.2576 | 3.304 | 5.2576 | 0.696 | 100 | 100000 | 0.007424 | 3.304e-05 | 224.6973 |  | 4445.0431 | 0.29696 | 756.6586
4 | -1.5 | -0.76349 | 3.304 | 4.7635 | 0.696 | 100 | 100000 | 0.0073651 | 3.304e-05 | 222.9146 |  | 4480.5909 | 0.2946 | 756.6586
4 | -1 | -0.2736 | 3.304 | 4.2736 | 0.696 | 100 | 100000 | 0.007264 | 3.304e-05 | 219.8547 |  | 4542.9515 | 0.29056 | 756.6586
4 | -0.5 | 0.2221 | 3.304 | 3.7779 | 0.696 | 100 | 100000 | 0.007221 | 3.304e-05 | 218.5533 |  | 4570.0042 | 0.28884 | 756.6586
3.5 | -5 | -4.3551 | 2.805 | 7.8551 | 0.695 | 100 | 100000 | 0.006449 | 2.805e-05 | 229.9109 | 63.33 | 9820.1272 | 0.25796 | 891.2656
3.5 | -4.5 | -3.8593 | 2.805 | 7.3593 | 0.695 | 100 | 100000 | 0.006407 | 2.805e-05 | 228.4135 |  | 9884.5013 | 0.25628 | 891.2656
3.5 | -4 | -3.3636 | 2.805 | 6.8636 | 0.695 | 100 | 100000 | 0.006364 | 2.805e-05 | 226.8806 |  | 9951.2885 | 0.25456 | 891.2656
3.5 | -3.5 | -2.8679 | 2.805 | 6.3679 | 0.695 | 100 | 100000 | 0.006321 | 2.805e-05 | 225.3476 |  | 10018.9843 | 0.25284 | 891.2656
3.5 | -3 | -2.3721 | 2.805 | 5.8721 | 0.695 | 100 | 100000 | 0.006279 | 2.805e-05 | 223.8503 |  | 10086.001 | 0.25116 | 891.2656
3.5 | -2.5 | -1.8764 | 2.805 | 5.3764 | 0.695 | 100 | 100000 | 0.006236 | 2.805e-05 | 222.3173 |  | 10155.5484 | 0.24944 | 891.2656
3.5 | -2 | -1.3806 | 2.805 | 4.8806 | 0.695 | 100 | 100000 | 0.006194 | 2.805e-05 | 220.82 |  | 10224.4107 | 0.24776 | 891.2656
3.5 | -1.5 | -0.88489 | 2.805 | 4.3849 | 0.695 | 100 | 100000 | 0.0061511 | 2.805e-05 | 219.2906 |  | 10295.7195 | 0.24604 | 891.2656
3.5 | -1 | -0.39288 | 2.805 | 3.8929 | 0.695 | 100 | 100000 | 0.0060712 | 2.805e-05 | 216.4421 |  | 10431.2162 | 0.24285 | 891.2656
3.5 | -0.5 | 0.1029 | 2.805 | 3.3971 | 0.695 | 100 | 100000 | 0.006029 | 2.805e-05 | 214.9376 |  | 10504.2296 | 0.24116 | 891.2656
3 | -5 | -4.4743 | 2.307 | 7.4743 | 0.693 | 100 | 100000 | 0.005257 | 2.307e-05 | 227.8717 | 68.5714 | 13043.8273 | 0.21028 | 1083.6584
3 | -4.5 | -3.9786 | 2.307 | 6.9786 | 0.693 | 100 | 100000 | 0.005214 | 2.307e-05 | 226.0078 |  | 13151.4001 | 0.20856 | 1083.6584
3 | -4 | -3.4791 | 2.307 | 6.4791 | 0.693 | 100 | 100000 | 0.005209 | 2.307e-05 | 225.7911 |  | 13164.0238 | 0.20836 | 1083.6584
3 | -3.5 | -2.9834 | 2.307 | 5.9834 | 0.693 | 100 | 100000 | 0.005166 | 2.307e-05 | 223.9272 |  | 13273.5966 | 0.20664 | 1083.6584
3 | -3 | -2.4877 | 2.307 | 5.4877 | 0.693 | 100 | 100000 | 0.005123 | 2.307e-05 | 222.0633 |  | 13385.0088 | 0.20492 | 1083.6584
3 | -2.5 | -1.9882 | 2.307 | 4.9882 | 0.693 | 100 | 100000 | 0.005118 | 2.307e-05 | 221.8466 |  | 13398.0852 | 0.20472 | 1083.6584
3 | -2 | -1.4925 | 2.307 | 4.4925 | 0.693 | 100 | 100000 | 0.005075 | 2.307e-05 | 219.9827 |  | 13511.6059 | 0.203 | 1083.6584
3 | -1.5 | -0.99671 | 2.307 | 3.9967 | 0.693 | 100 | 100000 | 0.0050329 | 2.307e-05 | 218.1578 |  | 13624.6299 | 0.20132 | 1083.6584
3 | -1 | -0.50097 | 2.307 | 3.501 | 0.693 | 100 | 100000 | 0.0049903 | 2.307e-05 | 216.3112 |  | 13740.9374 | 0.19961 | 1083.6584
3 | -0.5 | -0.00523 | 2.307 | 3.0052 | 0.693 | 100 | 100000 | 0.0049477 | 2.307e-05 | 214.4647 |  | 13859.2477 | 0.19791 | 1083.6584
2.5 | -5 | -4.5973 | 1.807 | 7.0973 | 0.693 | 100 | 100000 | 0.004027 | 1.807e-05 | 222.8556 | 95 | 23590.7624 | 0.16108 | 1383.5086
2.5 | -4.5 | -4.1005 | 1.807 | 6.6005 | 0.693 | 100 | 100000 | 0.003995 | 1.807e-05 | 221.0847 |  | 23779.7247 | 0.1598 | 1383.5086
2.5 | -4 | -3.6021 | 1.807 | 6.1021 | 0.693 | 100 | 100000 | 0.003979 | 1.807e-05 | 220.1992 |  | 23875.3456 | 0.15916 | 1383.5086
2.5 | -3.5 | -3.1027 | 1.807 | 5.6027 | 0.693 | 100 | 100000 | 0.003973 | 1.807e-05 | 219.8672 |  | 23911.402 | 0.15892 | 1383.5086
2.5 | -3 | -2.6069 | 1.807 | 5.1069 | 0.693 | 100 | 100000 | 0.003931 | 1.807e-05 | 217.5429 |  | 24166.8787 | 0.15724 | 1383.5086
2.5 | -2.5 | -2.1046 | 1.807 | 4.6046 | 0.693 | 100 | 100000 | 0.003954 | 1.807e-05 | 218.8157 |  | 24026.3025 | 0.15816 | 1383.5086
2.5 | -2 | -1.608 | 1.807 | 4.108 | 0.693 | 100 | 100000 | 0.00392 | 1.807e-05 | 216.9341 |  | 24234.6939 | 0.1568 | 1383.5086
2.5 | -1.5 | -1.1085 | 1.807 | 3.6085 | 0.693 | 100 | 100000 | 0.003915 | 1.807e-05 | 216.6574 |  | 24265.645 | 0.1566 | 1383.5086
2.5 | -1 | -0.61279 | 1.807 | 3.1128 | 0.693 | 100 | 100000 | 0.0038721 | 1.807e-05 | 214.2833 |  | 24534.4903 | 0.15488 | 1383.5086
2.5 | -0.5 | -0.11672 | 1.807 | 2.6167 | 0.693 | 100 | 100000 | 0.0038328 | 1.807e-05 | 212.1085 |  | 24786.0572 | 0.15331 | 1383.5086
2 | -5 | -4.7054 | 1.313 | 6.7054 | 0.687 | 100 | 100000 | 0.002946 | 1.313e-05 | 224.3717 | 93.33 | 31680.2444 | 0.11784 | 1904.0366
2 | -4.5 | -4.206 | 1.313 | 6.206 | 0.687 | 100 | 100000 | 0.00294 | 1.313e-05 | 223.9147 |  | 31744.898 | 0.1176 | 1904.0366
2 | -4 | -3.7072 | 1.313 | 5.7072 | 0.687 | 100 | 100000 | 0.002928 | 1.313e-05 | 223.0008 |  | 31875 | 0.11712 | 1904.0366
2 | -3.5 | -3.2108 | 1.313 | 5.2108 | 0.687 | 100 | 100000 | 0.002892 | 1.313e-05 | 220.2589 |  | 32271.7842 | 0.11568 | 1904.0366
2 | -3 | -2.7113 | 1.313 | 4.7113 | 0.687 | 100 | 100000 | 0.002887 | 1.313e-05 | 219.8781 |  | 32327.6758 | 0.11548 | 1904.0366
2 | -2.5 | -2.2117 | 1.313 | 4.2117 | 0.687 | 100 | 100000 | 0.002883 | 1.313e-05 | 219.5735 |  | 32372.5286 | 0.11532 | 1904.0366
2 | -2 | -1.7124 | 1.313 | 3.7124 | 0.687 | 100 | 100000 | 0.002876 | 1.313e-05 | 219.0404 |  | 32451.3213 | 0.11504 | 1904.0366
2 | -1.5 | -1.2129 | 1.313 | 3.2129 | 0.687 | 100 | 100000 | 0.002871 | 1.313e-05 | 218.6596 |  | 32507.837 | 0.11484 | 1904.0366
2 | -1 | -0.7157 | 1.313 | 2.7157 | 0.687 | 100 | 100000 | 0.002843 | 1.313e-05 | 216.527 |  | 32827.9986 | 0.11372 | 1904.0366
2 | -0.5 | -0.21769 | 1.313 | 2.2177 | 0.687 | 100 | 100000 | 0.0028231 | 1.313e-05 | 215.0114 |  | 33059.4028 | 0.11292 | 1904.0366
1.5 | -5 | -4.8308 | 0.8262 | 6.3308 | 0.6738 | 100 | 100000 | 0.001692 | 8.262e-06 | 204.793 |  | 0 | 0.06768 | 3025.9017
1.5 | -4.5 | -4.3313 | 0.8262 | 5.8313 | 0.6738 | 100 | 100000 | 0.001687 | 8.262e-06 | 204.1878 |  | 0 | 0.06748 | 3025.9017
1.5 | -4 | -3.8319 | 0.8262 | 5.3319 | 0.6738 | 100 | 100000 | 0.001681 | 8.262e-06 | 203.4616 |  | 0 | 0.06724 | 3025.9017
1.5 | -3.5 | -3.3287 | 0.8262 | 4.8287 | 0.6738 | 100 | 100000 | 0.001713 | 8.262e-06 | 207.3348 |  | 0 | 0.06852 | 3025.9017
1.5 | -3 | -2.8292 | 0.8262 | 4.3292 | 0.6738 | 100 | 100000 | 0.001708 | 8.262e-06 | 206.7296 |  | 0 | 0.06832 | 3025.9017
1.5 | -2.5 | -2.3297 | 0.8262 | 3.8297 | 0.6738 | 100 | 100000 | 0.001703 | 8.262e-06 | 206.1244 |  | 0 | 0.06812 | 3025.9017
1.5 | -2 | -1.8265 | 0.8262 | 3.3265 | 0.6738 | 100 | 100000 | 0.001735 | 8.262e-06 | 209.9976 |  | 0 | 0.0694 | 3025.9017
1.5 | -1.5 | -1.3271 | 0.8262 | 2.8271 | 0.6738 | 100 | 100000 | 0.001729 | 8.262e-06 | 209.2714 |  | 0 | 0.06916 | 3025.9017
1.5 | -1 | -0.8276 | 0.8262 | 2.3276 | 0.6738 | 100 | 100000 | 0.001724 | 8.262e-06 | 208.6662 |  | 0 | 0.06896 | 3025.9017
1.5 | -0.5 | -0.32813 | 0.8262 | 1.8281 | 0.6738 | 100 | 100000 | 0.0017187 | 8.262e-06 | 208.0247 |  | 0 | 0.068748 | 3025.9017
1 | -5 | -4.9291 | 0.3382 | 5.9291 | 0.6618 | 100 | 100000 | 0.000709 | 3.382e-06 | 209.6393 |  | 0 | 0.02836 | 7392.0757
1 | -4.5 | -4.4259 | 0.3382 | 5.4259 | 0.6618 | 100 | 100000 | 0.000741 | 3.382e-06 | 219.1011 |  | 0 | 0.02964 | 7392.0757
1 | -4 | -3.9264 | 0.3382 | 4.9264 | 0.6618 | 100 | 100000 | 0.000736 | 3.382e-06 | 217.6227 |  | 0 | 0.02944 | 7392.0757
1 | -3.5 | -3.4232 | 0.3382 | 4.4232 | 0.6618 | 100 | 100000 | 0.000768 | 3.382e-06 | 227.0846 |  | 0 | 0.03072 | 7392.0757
1 | -3 | -2.9259 | 0.3382 | 3.9259 | 0.6618 | 100 | 100000 | 0.000741 | 3.382e-06 | 219.1011 |  | 0 | 0.02964 | 7392.0757
1 | -2.5 | -2.4206 | 0.3382 | 3.4206 | 0.6618 | 100 | 100000 | 0.000794 | 3.382e-06 | 234.7723 |  | 0 | 0.03176 | 7392.0757
1 | -2 | -1.9211 | 0.3382 | 2.9211 | 0.6618 | 100 | 100000 | 0.000789 | 3.382e-06 | 233.2939 |  | 0 | 0.03156 | 7392.0757
1 | -1.5 | -1.4179 | 0.3382 | 2.4179 | 0.6618 | 100 | 100000 | 0.000821 | 3.382e-06 | 242.7558 |  | 0 | 0.03284 | 7392.0757
1 | -1 | -0.91843 | 0.3382 | 1.9184 | 0.6618 | 100 | 100000 | 0.0008157 | 3.382e-06 | 241.1886 |  | 0 | 0.032628 | 7392.0757
1 | -0.5 | -0.41716 | 0.3382 | 1.4172 | 0.6618 | 100 | 100000 | 0.0008284 | 3.382e-06 | 244.9438 |  | 0 | 0.033136 | 7392.0757